## 厨具
2024年新建改建路段服务区营运设施设备采购及安装项目厨具采购清单
单位：元
序号 | 区域 | 设施设备名称 | 项目特征 | 八里河 | 蔡村 | 迎河 | 洪林 | 临泉西 | 楚店 | 新竹 | 合计数量 | 单位 | 单价 （含税） | 合价 （含税） | 参考图片
1 | 厨具设备 | 四层平板货架 | 1200*500*1550；优质不锈钢板制作； 主材采用1.0mm不锈钢,层板0.8mm不锈钢成型底衬，立柱采用φ38不锈钢管,配不锈钢可调节脚。 | 10 | 10 | 10 | 10 | 10 | 10 | 2 | 62 | 台 |  | 0
2 | 厨具设备 | 四层格栅货架 | 1200*500*1550；优质不锈钢板制作； 主材采用1.0mm不锈钢,格挡采用0.8mm不锈钢型材制作，立柱采用φ38不锈钢管,配不锈钢可调节脚，横格支撑采用25×38不锈钢矩形管。 | 16 | 16 | 16 | 16 | 16 | 16 | 2 | 98 | 台 |  | 0
3 | 厨具设备 | 米面架 | 1200*500*350优质不锈钢板制作； 主材采用1.0mm不锈钢,格挡采用0.8mm不锈钢型材制作，立柱采用φ38不锈钢管,配不锈钢可调节脚，横格支撑采用25×38不锈钢矩形管。 | 8 | 8 | 8 | 8 | 8 | 8 | 1 | 49 | 台 |  | 0
4 | 厨具设备 | 平板推车 | 900*500*900，优质不锈钢板制作； 主材采用1.0mm不锈钢,车身侧边安装防撞护角垫，骨架40*40*3.5mm角钢制作，防锈处理；推车推手Φ32*1.2mm不锈钢管；配6寸优质无声重力万象轮、定向轮各2只。 | 2 | 2 | 2 | 2 | 2 | 2 | 1 | 13 | 台 |  | 0
5 | 厨具设备 | 单星剖鱼池 | 1200*700*950；优质不锈钢板制造； 台面板厚1.0mm，星盆板厚0.8mm；脚通Φ38X1.2mm不锈钢管，配不锈钢可调节重力子弹脚；背高150mm，配不锈钢落水器。 | 2 | 2 | 2 | 2 | 2 | 2 | 1 | 13 | 台 |  | 0
6 | 厨具设备 | 双星水池 | 1500*700*950；优质不锈钢板制造； 台面板厚1.0mm，星盆板厚0.8mm；脚通Φ38X1.2mm不锈钢管，配不锈钢可调节重力子弹脚；背高150mm，配不锈钢落水器。 | 4 | 4 | 4 | 4 | 4 | 4 | 1 | 25 | 台 |  | 0
7 | 厨具设备 | 开水器连架 | 全不锈钢电热型；具有全自动进水装置、防干烧装置, 微电脑控制自动开关；电功率：380V/9KW。 | 2 | 2 | 2 | 2 | 2 | 2 | 1 | 13 | 台 |  | 0
8 | 厨具设备 | 双层工作台 | 1800*800*800；优质不锈钢板制作； 台面采用1.0mm不锈钢板，下层采用0.8mm不锈钢折边为排档或成品优质型材和38×25不锈钢方管焊接而成，不易嵌入垃圾，易清洁卫生；立柱：φ38不锈钢圆管制作；脚：配不锈钢调节脚。 | 4 | 4 | 4 | 4 | 4 | 4 | 1 | 25 | 台 |  | 0
9 | 厨具设备 | 双眼电磁大锅灶 | 2000*1050*800；1.炉台面厚度1.2mm,一次冲压成型，炉身、背为1.0mm。 2. 线圈盘长寿命技术（一类电器等级、线圈温度（t≦180℃、线圈颜色正常，在每天24小时连续运行≧35天，老化变黄测试合格、LS=(93±3)uH）。 3.具有优良热效率利用率技术（在电源380V/50Hz条件下，能源效率等级达到1级，热源效率值大于96%）。需提供资质复印件加盖制造商公章及本项目售后服务承诺书 | 4 | 4 | 4 | 4 | 4 | 4 | 1 | 25 | 台 |  | 0
10 | 厨具设备 | 单电磁炒炉 | 1100*1100*800；1、产品具有国标GB/T 5750.12-2006中对菌落总数合格的检测报告（菌落总数小于1CFU/ml） 2、产品具有GB/4706.1-2005出具的机芯耐潮湿、泄漏电流和电器强度合格检测报告；（在温度20-25℃，湿度45-80%环境下，带电部件外壳在1250V及3000V电压下，不击穿）需提供资质复印件加盖制造商公章及本项目售后服务承诺书 | 2 | 2 | 2 | 2 | 2 | 2 | 1 | 13 | 台 |  | 0
11 | 厨具设备 | 双门蒸饭车 | 二十四盘；1、产品通过低温高温检测报告（电磁灶置于65℃±2℃湿度95%±3%环境中不通电，贮存48小时，试验后在室温放置2小时，之后检查样品外观、结构以及通电检查功能正常判断合格；电磁灶置于-15℃±2℃环境中不通电，贮存48小时，试验后在室温放置2小时，之后检查样品外观、结构以及通电检查功能正常判断合格);所投产品； 2、通过EMC电磁兼容三项检测报告(包含静电放电抗扰度、电快速瞬变脉冲群抗扰度及浪涌抗扰度)。提供资质复印件加盖制造商公章及本项目售后服务承诺书， | 2 | 2 | 2 | 2 | 2 | 2 | 1 | 13 | 台 |  | 0
12 | 厨具设备 | 单眼电磁矮汤炉 | 700*700*500；1、产品具有国家质检单位依据国标GB/T 5750.12-2006中对菌落总数合格的检测报告（菌落总数小于1CFU/ml） 2、产品具有国家电器产品安全质量监督检验中心依据GB/4706.1-2005出具的风机耐潮湿、泄漏电流和电器强度合格检测报告；（在温度20-25℃，湿度45-80%环境下，带电部件外壳在3000V电压下，不击穿）。提供资质复印件加盖制造商公章及本项目售后服务承诺书， | 2 | 2 | 2 | 2 | 2 | 2 | 1 | 13 | 台 |  | 0
13 | 厨具设备 | 双通工作台 | 1800*800*800；优质不锈钢板制作； 台面采用1.0mm不锈钢板，移门、柜身、层板：采用0.8mm厚的优质不锈钢板；柜门采用双层吊辘挂式结构，滑动灵活、轻便，不易嵌入垃圾，清洁卫生；支架通脚为φ38不锈钢。 | 4 | 4 | 4 | 4 | 4 | 4 | 1 | 25 | 台 |  | 0
14 | 厨具设备 | 保鲜工作台 | 1800*800*800；优质不锈钢制造； 保温层聚氨脂一次性发泡，自动回归门；配加重万向脚轮。功率：300W/220V。 | 4 | 4 | 4 | 4 | 4 | 4 | 1 | 25 | 台 |  | 0
15 | 厨具设备 | 单星水池 | 1000*700*950；优质不锈钢板制造； 台面板厚1.0mm，星盆板厚0.8mm；脚通Φ38X1.2mm不锈钢管，配不锈钢可调节重力子弹脚；背高150mm，配不锈钢落水器。 | 6 | 6 | 6 | 6 | 6 | 6 | 1 | 37 | 台 |  | 0
16 | 厨具设备 | 四门冰柜 | 双机双温；优质不锈钢板材制作； 保温层聚氨脂一次性发泡，采用优质压缩机组，恒温控制、液晶显示。额定电压：220V，额定功率：500W，配不锈钢重力调节脚。 | 8 | 8 | 8 | 8 | 8 | 8 | 2 | 50 | 台 |  | 0
17 | 厨具设备 | 四位一体不锈钢烟罩 | 2200*1300*650；1、整体式结构，烟罩式一体机。根据传质双膜理论，采用湿法液沫洗涤、碰撞、化学反应、吸收、冷凝、过滤的工艺，净化烹调过程中产生的油雾、气味等有害物质。需提供符合GB18483-2001产品标准，达到HJ/T 62-2001技术要求中国质量认证中心CQC颁发的中国环保产品认证证书. 2、排气口压力≥150pa、除油率达98%以上，黑烟去除率60%，除味70%以上。需提供油烟净化一体机制造厂商《中国环境标志（II型）产品认证证书》符合《环境管理 环境标志与声明 自我环境声明（II型环境标志）》（GB/T24021--2001 idt ISO14021:1999）的要求，额定风量下油烟排放浓度≦0.8mg/㎥.以上所有。 提供资质复印件加盖制造商公章及本项目售后服务承诺书， | 8 | 8 | 8 | 8 | 8 | 8 | 1 | 49 | 组 |  | 0
18 | 厨具设备 | 保洁柜 | 1200*500*1800；优质不锈钢板制作； 柜门板为1.0mm，门内壳0.8mm不锈钢，柜门采用双层吊辘挂式结构，滑动灵活、轻便，不易嵌入垃圾，清洁卫生；柜通脚φ63不锈钢配可调子弹脚。 | 2 | 2 | 2 | 2 | 2 | 2 | 2 | 14 | 台 |  | 0
19 | 厨具设备 | 收残车 | 700*500*900；优质不锈钢板制造 主材采用1.0mm不锈钢,其他为0.8mm；配耐磨万向脚轮 | 2 | 2 | 2 | 2 | 2 | 2 | 1 | 13 | 台 |  | 0
20 | 厨具设备 | 收残台 | 1500*700*800；优质不锈钢板材制造 台面厚1.0mm，加强筋1.2mm，开Φ350mm出污口下封边，三边横档50*25*1.0mm不锈钢方管，配不锈钢调节脚。 | 2 | 2 | 2 | 2 | 2 | 2 | 1 | 13 | 台 |  | 0
21 | 厨具设备 | 消毒柜 | 推车式双门；优质不锈钢板制造； 柜体内设计可调式空间，红外线电热循环消毒，温度调节20~98℃；额定功率3KW，电压220V，容积900L。提供以上所有需要厂家生产许可证加盖公章的资质复印件及售后承诺书。 | 2 | 2 | 2 | 2 | 2 | 2 | 1 | 13 | 台 |  | 0
22 | 厨具设备 | 四格保温台 | 1500*700*800；优质不锈钢板制作； 1、面板、侧板厚1.0mm，支架、脚通38*38*1.2mm不锈钢型材方管，配不锈钢调节脚。 2、保温水箱整体冲压成型，进水阀、排污阀均采用铜球阀；配优质不锈钢电热管，温度调节控制开关，功率：3kw/220v。 | 4 | 4 | 4 | 4 | 4 | 4 | 1 | 25 | 台 |  | 0
23 | 厨具设备 | 蒸菜台 | 1500*700*800；优质不锈钢板制作； 台面采用1.0mm不锈钢板，下层采用0.8mm不锈钢折边为排档或成品优质型材和38×25不锈钢方管焊接而成，不易嵌入垃圾，易清洁卫生；立柱：φ38不锈钢圆管制作；脚：配不锈钢调节脚。 | 2 | 2 | 2 | 2 | 2 | 2 | 1 | 13 | 台 |  | 0
24 | 厨具设备 | 汤饭车 | 600*600*800；优质不锈钢板制造； 面板厚1.0mm，其他0.8mm 高质发热管自动温度控制；配高强度耐磨车轮。 | 4 | 4 | 4 | 4 | 4 | 4 | 1 | 25 | 台 |  | 0
25 | 厨具设备 | 电子秤 | 常规尺寸、移动充电式 显示：20mm LED 或LCD带背光 准确度等级：OIML III AD转换：Σ-△，20bit 分辨率：显示 15,000 内码：1,000,000 最小分辨率：0.5μV/d 输入信号范围：0~12.8mV 激励电压：3.3VDC 驱动能力：4个350Ω电阻应变式传感器 工作电源：AC220V 或电池6V4Ah 工作环境温度：-10~40℃湿度：≤85%R.H 外形尺寸：220mm*160mm*85mm 基本功能：计重、置零、去皮、累计； 机壳：碳钢喷塑 | 2 | 2 | 2 | 2 | 2 | 2 | 1 | 13 | 台 |  | 0
26 | 厨具设备 | 电磁煮面炉 | 6孔；380V/12KW；全自动升降 整机采用优质不锈钢板，炉面整体冲压成型、四面可直接喷淋。 机芯采用全封闭铝质材料制作， 自带内循环热交换系统，抗辐射干扰好。 功能动态显示屏带电压、功率、电量统计显示、中文故障显示有中文故障显示(线盘异常、线盘超温等)。提供相关产品合格证明。 | 2 | 2 | 2 | 2 | 2 | 2 | 0 | 12 | 台 |  | 0
27 | 厨具设备 | 留样冰箱 | 550*500*1700 制冷: 0~5C 功率: 0.3kw 冷却方式:直冷 采用优质节能压缩机、不锈钢板材制作，板厚1.2mm, 箱体保证坚固耐用，内箱圆弧内角设计、符合卫生认证要求，直冷内藏式蒸发器。外侧面板可实时显示温度。提供相关产品合格证明。 | 2 | 2 | 2 | 2 | 2 | 2 | 1 | 13 | 台 |  | 0
28 | 厨具设备 | 灭蝇灯 | 静音粘捕 电压:220V； 有效面积：60~80㎡； 电流强度：8~10mA； 灯管：16w*2 | 30 | 30 | 30 | 30 | 30 | 30 | 8 | 188 | 台 |  | 0
29 | 厨具设备 | 洗地龙头 | 1.配压力式水枪喷头，可伸缩金属软管10米长，挂墙安装； | 4 | 4 | 4 | 4 | 4 | 4 | 1 | 25 | 台 |  | 0
30 | 厨具设备 | 不锈钢烟管 | 优质不锈钢板材制造 拉丝不锈钢1.0mm厚板材，ACL压轧加强槽线，共板法兰安装结构，含弯头、变径、三通及辅材，内部填充密封胶。 | 30 | 30 | 30 | 30 | 30 | 30 | 20 | 200 | M2 |  | 0
31 | 厨具设备 | 不锈钢弯头 | 1.0mm优质不锈钢制造 | 6 | 6 | 6 | 6 | 6 | 6 | 5 | 41 | 只 |  | 0
32 | 厨具设备 | 不锈钢三通 | 1.0mm优质不锈钢制造 | 2 | 2 | 2 | 2 | 2 | 2 | 4 | 16 | 只 |  | 0
33 | 厨具设备 | 管道法兰 | 1.0mm优质不锈钢制造 | 10 | 10 | 10 | 10 | 10 | 10 | 2 | 62 | 副 |  | 0
34 | 厨具设备 | 防火阀 | 1.0mm优质不锈钢制造 ，尺寸匹配烟管。 | 2 | 2 | 2 | 2 | 2 | 2 | 1 | 13 | 个 |  | 0
总报价（1-193项含税金额） |  |  |  | 0
增值税税率 |  |  |  | 13%
评审价（1-193项不含税金额） |  |  |  | 0
报价保留两位小数