## 交安设施
2024年新建改建路段服务区营运设施设备采购及安装项目交安设施采购清单
单位：元
序号 | 区域 | 设施设备名称 | 项目特征 | 八里河 | 蔡村 | 迎河 | 洪林 | 临泉西 | 楚店 | 新竹 | 合计数量 | 单位 | 单价 （含税） | 合价 （含税） | 参考图片
1 | 交安设施 | 警示锥筒 | 70CM*43CM 重4KG 白底红条，橡胶 | 150 | 150 | 150 | 150 | 150 | 150 | 150 | 1050 | 个 |  | 0
2 | 交安设施 | 防撞桶 | 直径0.58M高0.82M厚2MM重4.5KG 黄底红白彩格，滚塑工艺，晶彩格反光膜 | 30 | 30 | 30 | 30 | 30 | 30 | 30 | 210 | 个 |  | 0
3 | 交安设施 | 水泥隔离墩 | 50CM*50CM*35CM 黄底黑条 | 100 | 100 | 100 | 100 | 100 | 100 | 100 | 700 | 个 |  | 0
4 | 交安设施 | 爆闪灯 | 尺寸：60CM*27CM*25CM； 太阳能板：单硅晶12V，17W； 蓄电池：耐高温铅酸免维护蓄电池：12V/20AH,寿命>2年 红蓝双面灯；材质：铁型材+高透光性聚碳酸酯PC | 4 | 4 | 4 | 4 | 4 | 4 | 4 | 28 | 个 |  | 0
5 | 交安设施 | 凸面镜（广角镜）含立柱 | 2.2M，,镜面直径0.8M 银色立柱，橘黄色镜框，立柱长：2.5米，直径：76MM，厚度：2.0 银色冷镀锌钢管，下方焊接简易三角支架，用于固定(备注：用于太阳能爆闪灯和凸面镜安装；安装要求：基础规格≥50*50*50CM，混凝土固定) | 4 | 4 | 4 | 4 | 4 | 4 | 4 | 28 | 个 |  | 0
6 | 交安设施 | 水马 | 1.5M*0.8M*0.36M，重12.5KG 红色或黄色，滚塑工艺 | 100 | 100 | 100 | 100 | 100 | 100 | 100 | 700 | 个 |  | 0
7 | 交安设施 | 消防沙池（含刷漆、警示标志） | 1.5M*1.2M*1.2M砖砌（刷红漆，警示标志白字） | 2 | 2 | 2 | 2 | 2 | 2 | 2 | 14 | 个 |  | 0
8 | 交安设施 | 楼顶发光字钢结构部分 | 1、名称：楼顶发光字钢结构部分 2、规格：详见图纸（根据服务区实地情况绘制） 3、工艺做法：所用方管均为热镀锌钢管,材质均为Q235B。60x4.0@2000方管竖向龙骨；50x3.0@2000方管斜撑；40x2.5斜拉；50x3.0横向龙骨；250*150*14和260*160*14预埋件，M16化学螺栓固定； 4、锚固施工方法根据现场屋面情况，结合设计图纸适合方案进行加固施工。 5、描述不详之处详见设计图纸。 6、楼面施工后做二次防水，服务区地理位置较为特殊，在强风条件楼顶字和钢架基本处于无任何遮挡情况，所以在主钢架材料和焊接方面必须保证安全性，镀锌钢管在焊接完成后所有焊点必须全部进行防锈处理，保证做到2年内免维护，后期每年进行一次检查和防锈处理。 | 0 | 220 | 0 | 220 | 0 | 220 | 220 | 880 | ㎡ |  | 0
9 | 交安设施 | 楼顶发光字 | 1、名称：楼顶发光字发光字部分 2、规格：详见图纸（色值参照驿达VI手册C:0,M:80,Y:100,K:0) 3、工艺做法：2mm（6030号）铝板数码冲孔，环氧底漆二度，面喷氟碳漆；光源为户外防水LED芯片单颗点光源，单颗间距3cm，字内部内置镀锌支架，绿宝6BV电缆出线；2年内免维护。 | 0 | 110 | 0 | 110 | 0 | 110 | 110 | 440 | ㎡ |  | 0
10 | 交安设施 | 楼顶发光字电器控制及辅材 | 户外专用变压器28台（400w），交流接触器 1台（15A），漏电保护器1台，空开1台，时控器1台，6BV国标主线不少于100M根据主电源现场情况确定，所有主线为绿宝电缆出线，穿PVC硬线管保护 | 0 | 2 | 0 | 2 | 0 | 2 | 2 | 8 | 套 |  | 0
11 | 交安设施 | 广场停车区总导视牌 | 1、规格：2000mm*5955mm高 2、600mm*600mm*1000mmC30砼基础 3、两根Φ219*6镀锌钢管立柱 4、面层为3厚氟碳铝板，贴工程级反光膜（反光膜需按照公路交通标志使用反光膜的选择《道路交通反光膜》（GB/T18833—2012）的使用分类和等级范围，确定此设计的反光膜为Ⅴ类，即大角度反光膜，为微棱镜型结构，使用寿命一般为10年，可用于永久性交通标志、作业区设施和轮廓标；施工单位提供样膜。） 5、标识牌上的内容根据设计图纸要求施工。 6、具体详细做法详见设计图纸 | 0 | 2 | 0 | 2 | 2 | 2 | 2 | 10 | 块 |  | 0
12 | 交安设施 | 广场停车区分流导视牌 | 1、规格：2000mm*6140mm高（以服务区广场标线及分流情况定实际内容及尺寸） 2、600mm*600mm*1000mmC30砼基础 3、两根Φ219*6镀锌钢管立柱 4、面层为3厚氟碳铝板贴工程级反光膜（反光膜需按照公路交通标志使用反光膜的选择《道路交通反光膜》（GB/T18833—2012）的使用分类和等级范围，确定此设计的反光膜为Ⅴ类，即大角度反光膜，为微棱镜型结构，使用寿命一般为10年，可用于永久性交通标志、作业区设施和轮廓标；施工单位提供样膜。） 5、标识牌上的内容根据设计图纸要求施工。 6、具体详细做法详见设计图纸 | 0 | 2 | 0 | 2 | 2 | 2 | 2 | 10 | 块 |  | 0
13 | 交安设施 | 广场停车区区域停车牌（小型汽车、大型客车、危化品车、牲畜车导视牌、大型货车导视牌） | 1、规格：1400mm*3800mm高 2、500mm*500mm*600mmC30砼基础 3、1根Φ150*6镀锌钢管立柱 4、面层为3厚氟碳铝板贴工程级反光膜（反光膜需按照公路交通标志使用反光膜的选择《道路交通反光膜》（GB/T18833—2012）的使用分类和等级范围，确定此设计的反光膜为Ⅴ类，即大角度反光膜，为微棱镜型结构，使用寿命一般为10年，可用于永久性交通标志、作业区设施和轮廓标；施工单位提供样膜。） 5、标识牌上的内容根据设计图纸要求施工。 6、具体详细做法详见设计图纸 | 0 | 10 | 0 | 10 | 10 | 10 | 10 | 50 | 块 |  | 0
14 | 交安设施 | 户外宣传栏 | 7000mm*2700mm （以服务区广场人流动线及面积实际情况，规划设计最终确定规格尺寸） 5mm钢化玻璃、38mm*25mm方钢、1.2mm电解板折弯焊接成型、表面烤漆色样、文字丝印、内置有机板、130mm*130mm方管主架表面烤漆、液压杆支撑架、预埋件， | 2 | 2 | 2 | 2 | 2 | 2 | 2 | 14 | 套 |  | 0
15 | 交安设施 | 广场绿化带提示牌 | 500mm*350mm，铝板整体折弯焊接成型、烤漆、丝印预埋 | 8 | 8 | 8 | 8 | 8 | 8 | 8 | 56 | 块 |  | 0
16 | 交安设施 | 多功能导视牌 | 2MM铝板整体折弯焊接成型、内置龙骨焊接成型、字图形激光镂空、3mm乳白板面板、高亮度LED光源 | 0 | 20 | 0 | 20 | 20 | 20 | 20 | 100 | ㎡ |  | 0
17 | 交安设施 | 监督提示牌/值班经理 | 700mm*1000mm，铝合金框体烤漆，铝型材插槽 | 2 | 2 | 2 | 2 | 2 | 2 | 2 | 14 | 块 |  | 0
18 | 交安设施 | 服务之星 | 700mm*1000mm，铝合金框体烤漆，铝型材插槽 | 2 | 2 | 2 | 2 | 2 | 2 | 2 | 14 | 块 |  | 0
19 | 交安设施 | 开水间门头 | 2.0不锈钢材质激光切割、围边焊接成型，整体分段烤漆。 LED迷你字+开槽+布线+线盒+支撑配件+电源变压器 | 0 | 10 | 0 | 10 | 0 | 10 | 10 | 40 | ㎡ |  | 0
20 | 交安设施 | 开水间双面发光牌 | 700mm*500mm，2.0不锈钢材质激光切割、围边焊接成型，整体分段烤漆。 LED迷你字+开槽+布线+线盒+支撑配件+电源变压器 | 0 | 2 | 0 | 2 | 2 | 2 | 2 | 10 | 套 |  | 0
21 | 交安设施 | 开水间免费提供热水 | 200mm*200mm，亚克力烤漆丝印、标准3毫米厚度 | 0 | 4 | 0 | 4 | 4 | 4 | 4 | 20 | 块 |  | 0
22 | 交安设施 | 驿达万佳便利店店招 | 20mm厚金属无边发光字定制安装，精工打磨，环氧底漆加汽车面漆。包含5mm铝塑板红色烤漆面板、灯箱底板及龙骨等一切安装辅材，由供货商自行考察现场。 | 0 | 2 | 0 | 2 | 0 | 2 | 2 | 8 | 套 |  | 0
23 | 交安设施 | 餐厅/便利店一览表 | 1350mm*710mm，5mm亚克力底板、反面烤漆、3mm亚克力粘结成盒子、2mm亚克力粘结成盒子 | 0 | 4 | 0 | 4 | 4 | 4 | 4 | 20 | 块 |  | 0
24 | 交安设施 | 餐厅店招 | 2MM铝板整体折弯焊接成型、内置龙骨焊接成型、字图形激光镂空、3mm乳白板面板、高亮度LED光源 | 0 | 5 | 0 | 5 | 5 | 5 | 5 | 25 | ㎡ |  | 0
25 | 交安设施 | 餐厅后厨标牌 | 150mm*100mm，红色反白双色板雕刻 | 0 | 50 | 0 | 50 | 50 | 50 | 50 | 250 | 块 |  | 0
26 | 交安设施 | 公共厕所 | 2MM铝板整体折弯焊接成型、内置龙骨焊接成型、字图形激光镂空、3mm乳白板面板、高亮度LED光源 | 0 | 15 | 0 | 15 | 0 | 15 | 15 | 60 | ㎡ |  | 0
27 | 交安设施 | 公厕男女分区牌 | 450mm*300mm，铝合金分段烤漆闪银色、丝印红色、灰色 | 0 | 4 | 0 | 4 | 4 | 4 | 4 | 20 | 块 |  | 0
28 | 交安设施 | 公厕男女人形分区牌 | 370mm*1200mm，背发光，面板为2.0不锈钢材质，激光切割、围边焊接成型。背衬15毫米透明亚克力，发白光，开孔+布线 | 0 | 4 | 0 | 4 | 4 | 4 | 4 | 20 | 块 |  | 0
29 | 交安设施 | 母婴室 | 300mm*150mm，亚克力烤漆丝印、标准3毫米厚度 | 0 | 2 | 0 | 2 | 0 | 2 | 2 | 8 | 块 |  | 0
30 | 交安设施 | 第三卫生间（无障碍卫生间） | 450mm*300mm或300mm*700mm，亚克力烤漆丝印、标准3毫米厚度 | 0 | 2 | 0 | 2 | 2 | 2 | 2 | 10 | 块 |  | 0
31 | 交安设施 | 淋浴房 | 450mm*300mm或300mm*700mm，亚克力烤漆丝印、标准3毫米厚度 | 0 | 4 | 0 | 4 | 4 | 4 | 4 | 20 | 块 |  | 0
32 | 交安设施 | 污水处理区域提示牌 | 350mm*350mm，铝板烤漆、丝印、直径0.5米、高40cm | 4 | 4 | 4 | 4 | 4 | 4 | 4 | 28 | 块 |  | 0
33 | 交安设施 | 设备房功能区牌 | 450mm*300mm，铝合金分段烤漆闪银色、丝印红色、弧面牌 | 0 | 8 | 0 | 8 | 8 | 8 | 8 | 40 | 块 |  | 0
34 | 交安设施 | 温馨提示牌1 | 300mm*150mm，亚克力烤漆丝印、标准3毫米厚度 | 0 | 50 | 0 | 50 | 50 | 50 | 50 | 250 | 块 |  | 0
35 | 交安设施 | 温馨提示牌2 | 150mm*150mm，1.2mm铝板分段烤漆、丝印白色 | 0 | 140 | 0 | 140 | 140 | 140 | 140 | 700 | 块 |  | 0
36 | 交安设施 | 温馨提示牌3 | 300mm*400mm，亚克力烤漆丝印、标准3毫米厚度 | 0 | 26 | 0 | 26 | 26 | 26 | 26 | 130 | 块 |  | 0
37 | 交安设施 | 制度牌 | 500mm*700mm,5mm+3mm进口亚克力雕刻成型倒边处理，内置高精相纸画面，广告钉安装 | 100 | 100 | 100 | 100 | 100 | 100 | 100 | 700 | 块 |  | 0
38 | 交安设施 | 防撞条 | 0.15m，高清户外写真附哑膜 | 500 | 500 | 500 | 500 | 500 | 500 | 500 | 3500 | m |  | 0
总报价（1-193项含税金额） |  |  |  | 0
增值税税率 |  |  |  | 13%
评审价（1-193项不含税金额） |  |  |  | 0
报价保留两位小数